## Sheet1
Index | Quantity | Part Number | Manufacturer Part Number | Description | Customer Reference | Available | Backorder | Unit Price | Extended Price USD
1 | 1 | 283-3029-ND | BK/GMA-200-R | FUSE GLASS 200MA 250VAC 5X20MM |  | 1 | 0 | 0.95 | 0.95
2 | 15 | 36-5005-ND | 5005 | PC TEST POINT COMPACT RED | TP_RED | 15 | 0 | 0.335 | 5.03
3 | 10 | 36-5006-ND | 5006 | PC TEST POINT COMPACT BLACK | TP_BLACK | 10 | 0 | 0.35 | 1.75
4 | 15 | 36-5007-ND | 5007 | PC TEST POINT COMPACT WHITE | TP_WHITE | 15 | 0 | 0.309 | 4.64
5 | 30 | 399-1177-1-ND | C0805C104Z5VACTU | CAP CER 0.1UF 50V Y5V 0805 | 0.1UF | 30 | 0 | 0.057 | 1.71
6 | 10 | 399-8039-1-ND | C0805C221M5RACTU | CAP CER 220PF 50V X7R 0805 | 220PF | 10 | 0 | 0.067 | 0.67
7 | 5 | 1276-2370-1-ND | CL10F334ZA8NNNC | CAP CER 0.33UF 25V Y5V 0603 | 0.33UF | 5 | 0 | 0.1 | 0.5
8 | 10 | RMCF0805FT3K90CT-ND | RMCF0805FT3K90 | RES 3.9K OHM 1% 1/8W 0805 | 3.9K | 10 | 0 | 0.027 | 0.27
9 | 10 | RMCF0805FT33K0CT-ND | RMCF0805FT33K0 | RES 33K OHM 1% 1/8W 0805 | 33K | 10 | 0 | 0.027 | 0.27
10 | 10 | RMCF0805FT39K0CT-ND | RMCF0805FT39K0 | RES 39K OHM 1% 1/8W 0805 | 39K | 10 | 0 | 0.027 | 0.27
11 | 10 | RMCF0805FT100KCT-ND | RMCF0805FT100K | RES 100K OHM 1% 1/8W 0805 | 100K | 10 | 0 | 0.027 | 0.27
12 | 5 | TC33X-102ECT-ND | TC33X-2-102E | TRIMMER 1K OHM 0.1W J LEAD TOP | 1K | 5 | 0 | 0.28 | 1.4
13 | 3 | TC33X-103ECT-ND | TC33X-2-103E | TRIMMER 10K OHM 0.1W J LEAD TOP | 10K | 3 | 0 | 0.28 | 0.84
14 | 5 | TC33X-104ECT-ND | TC33X-2-104E | TRIMMER 100K OHM 0.1W J LEAD TOP | 100K | 5 | 0 | 0.28 | 1.4
15 | 5 | 1N4148WTPMSCT-ND | 1N4148W-TP | DIODE GEN PURP 100V 150MA SOD123 |  | 5 | 0 | 0.13 | 0.65
16 | 3 | 296-1336-1-ND | TLC555CDR | IC OSC SGL TIMER 2.1MHZ 8-SOIC |  | 3 | 0 | 0.75 | 1.5
17 | 3 | 1727-6034-1-ND | 74HC1G04GV,125 | IC INVERTER 1CH 1-INP 5TSOP |  | 3 | 0 | 0.3 | 0.6
18 | 3 | 497-2345-1-ND | ULN2003D1013TR | IC PWR RELAY 7NPN 1:1 16SO |  | 3 | 0 | 0.52 | 1.04
19 | 10 | RMCF0805FT1K00CT-ND | RMCF0805FT1K00 | RES 1K OHM 1% 1/8W 0805 | 1k | 10 | 0 | 0.027 | 0.27
20 | 10 | RMCF0805FT10K0CT-ND | RMCF0805FT10K0 | RES 10K OHM 1% 1/8W 0805 | 10k | 10 | 0 | 0.027 | 0.27
21 | 15 | 399-17617-1-ND | C0805C103K1RAC7210 | CAP CER SMD 0805 .01UF 100V X7R | 0.01uF | 15 | 0 | 0.068 | 1.02
22 | 10 | 1276-6455-1-ND | CL21A106KOQNNNG | CAP CER 10UF 16V X5R 0805 | 10uF | 10 | 0 | 0.097 | 0.97
23 | 10 | RMCF0805FT4K70CT-ND | RMCF0805FT4K70 | RES 4.7K OHM 1% 1/8W 0805 | 4.7k | 10 | 0 | 0.027 | 0.27
24 | 3 | TC33X-2-504ECT-ND | TC33X-2-504E | TRIMMER 500K OHM 0.1W J LEAD TOP | 500k | 3 | 0 | 0.28 | 0.84
25 | 1 | 1568-DEV-15583-ND | DEV-15583 | TEENSY 4.0 |  | 1 | 0 | 22.5 | 22.5